## Sheet1
写寄存器（向R0-R3分别存入4个数） | [10 empty] | 注：每个表格行数不合适可自行增减
序号 | 操作 | 操作的数据 | 操作目的 | 操作结果
|  |  |  | 控制信号（有效的信号） | μA | NμA | D7-D0 | A7-A0 | B7-B0
1 | CLR | 无 | 复位 | SEL3-SEL0=0011 P0=1 | 00H | 01H
2 | SW=100 QD | 无 | 进入写寄存器模式 | SBUS=1 SEL3-SEL0=0001 SELCTL=1 DRW=1 STOP=1 | 09H | 08H
3 | SD7-SD0=00H QD | 00H | 将00H写入R0 并跳转到下一条微指令 | SBUS=1 SEL3-SEL0=0100 SELCTL=1 DRW=1 STOP=1 | 08H | 0AH | 00H |  | 00H
4 | SD7-SD0=01H QD | 01H | 将01H写入R1 并跳转到下一条微指令 | SBUS=1 SEL3-SEL0=1001 SELCTL=1 DRW=1 STOP=1 | 0AH | 0CH | 01H |  | 01H
5 | SD7-SD0=02H QD | 02H | 将02H写入R2 并跳转到下一条微指令 | SBUS=1 SEL3-SEL0=1110 SELCTL=1 DRW=1 STOP=1 | 0CH | 00H | 02H |  | 02H
6 | SD7-SD0=03H QD | 03H | 将03H写入R3 并跳转到下一条微指令 | SEL3-SEL0=0011 P0=1 | 00H | 01H | 03H | 00H | 03H
7
8
9
10
11
写存储器（向存储器的00H,01H,02H,03H地址分别存入4个指令或数据）
序号 | 操作 | 操作的数据 | 操作目的 | 操作结果
|  |  |  | 控制信号（有效的信号） | μA | NμA | D7-D0 | A7-A0 | B7-B0 | AR7-AR0
1 | CLR | 无 | 复位 | SEL3-SEL0=0011 P0=1 | 00H | 01H
2 | SW=010 QD | 无 | 进入写存储器模式 | SBUS=1 LAR=1 STOP=1 SELCTL=1 | 03H | 02H
3 | SD7-SD0=00H QD | 00H | 向地址寄存器中打入初地址00H | SBUS=1 MEMW=1 ARINC=1 STOP=1 SELCTL=1 | 02H | 02H | 00H |  |  | 00H
4 | SD7-SD0=00H QD | 00H | 向地址00H中写入 00H | SBUS=1 MEMW=1 ARINC=1 STOP=1 SELCTL=1 | 02H | 02H | 00H |  |  | 01H
5 | SD7-SD0=01H QD | 01H | 向地址01H中写入 01H | SBUS=1 MEMW=1 ARINC=1 STOP=1 SELCTL=1 | 2H | 2H | 01H |  |  | 02H
6 | SD7-SD0=02H QD | 02H | 向地址02H中写入 02H | SBUS=1 MEMW=1 ARINC=1 STOP=1 SELCTL=1 | 2H | 2H | 02H |  |  | 03H
7 | SD7-SD0=03H QD | 03H | 向地址03H中写入 03H | SBUS=1 MEMW=1 ARINC=1 STOP=1 SELCTL=1 | 2H | 2H | 03H |  |  | 04H
8 | CLR | 无 | 跳出写存储器循环 | SEL3-SEL0=0011 P0=1 | 00H | 01H
9
10
11
指令执行-ADD
序号 | 操作 | 操作的数据 | 操作目的 | 操作结果
|  |  |  | 控制信号 | μA | NμA | D7-D0 | A7-A0 | B7-B0 | PC7-PC0 | INS7-INS0 | IR7-IR0
1 | CLR | 无 | 复位 | SEL3-SEL0=0011 P0=1 | 00H | 01H
2 | SW=000 QD | 无 | 进入取指模式 | LIR=1 PCINC=1 P1=1 | 01H | 20H |  |  |  | 00H | 00H | 00H
3 | IR7-IR4=0001 QD | 0001 | 执行ADD指令 | S=1001 CIN=1 ABUS=1 DRW=1 LDZ=1 LDC=1 P4=1 | 21H | 01H | 00H | 00H | 00H | 01H | 01H | 00H
4
5
6
7
8
指令执行-LD
序号 | 操作 | 操作的数据 | 操作目的 | 操作结果
|  |  |  | 控制信号（有效的信号） | μA | NμA | D7-D0 | A7-A0 | B7-B0 | PC7-PC0 | INS7-INS0 | IR7-IR0
1 | CLR | 无 | 复位 | SEL3-SEL0=0011 P0=1 | 00H | 01H
2 | SW=000 QD | 无 | 进入取指模式 | LIR=1 PCINC=1 P1=1 | 01H | 20H |  |  |  | 00H | 00H | 00H
3 | IR7-IR4=0101 QD | 0101 | 执行LD指令 | M=1 S=1010 ABUS=1 LAR=1 | 25H | 0EH | 00H | 00H | 00H | 01H | 01H | 00H
4 | QD | 无 | 执行LD指令 | MBUS=1 DRW=1 P4=1 | 0EH | 01H | 00H |  |  | 01H | 01H | 00H
5
6
7
指令执行-ST
序号 | 操作 | 操作的数据 | 操作目的 | 操作结果
|  |  |  | 控制信号（有效的信号） | μA | NμA | D7-D0 | A7-A0 | B7-B0 | PC7-PC0 | INS7-INS0 | IR7-IR0
1 | CLR | 无 | 复位 | SEL3-SEL0=0011 P0=1 | 00H | 01H
2 | SW=000 QD | 无 | 进入取指模式 | LIR=1 PCINC=1 P1=1 | 01H | 20H |  |  |  | 00H | 00H | 00H
3 | IR7-IR4=0110 QD | 0110 | 执行ST指令 | M=1 S=1111 ABUS=1 LAR=1 | 26H | 10H | 00H | 00H | 00H | 01H | 01H | 00H
4 | QD |  | 执行ST指令 | M=1 S=1010 ABUS=1 MEMW=1 P4=1 | 10H | 01H | 00H | 00H | 00H | 01H | 01H | 00H
5
读寄存器（从R0-R3中分别读出它们存储的数据）
序号 | 操作 | 操作的数据 | 操作目的 | 操作结果
|  |  |  | 控制信号（有效的信号） | μA | NμA | D7-D0 | A7-A0 | B7-B0
1 | CLR | 无 | 复位 | SEL3-SEL0=0011 P0=1 | 00H | 01H
2 | SW=011 QD | 011 | 进入读寄存器模式 | SEL3-SEL0=0001 SELCTL=1 STOP=1 | 07H | 06H |  | 00H | 01H
3 | QD | 无 | 继续执行指令 | SEL3-SEL0=1011 SELCTL=1 STOP=2 | 06H | 00H |  | 02H | 03H
4
5
6
读存储器（从存储器的00H,01H,02H,03地址分别读出其中存储的指令或数据）
序号 | 操作 | 操作的数据 | 操作目的 | 操作结果
|  |  |  | 控制信号（有效的信号） | μA | NμA | D7-D0 | A7-A0 | B7-B0 | AR7-AR0
1 | CLR | 无 | 复位 | SEL3-SEL0=0011 P0=1 | 00H | 01H
2 | SW=001 QD | 无 | 进入读存储器模式 | SBUS=1 LAR=1 STOP=1 SELCTL=1 | 05H | 04H
3 | SD7-SD0=00H QD | 00H | 设置初地址 | MBUS=1 ARINC=1 STOP=1 SELCTL=1 | 04H | 04H | 00H QD后变为00H |  |  | 00H
4 | QD | 无 |  | MBUS=1 ARINC=1 STOP=1 SELCTL=1 | 04H | 04H | 01H |  |  | 01H
5 | QD | 无 |  | MBUS=1 ARINC=1 STOP=1 SELCTL=1 | 04H | 04H | 02H |  |  | 02H
6 | QD | 无 |  | MBUS=1 ARINC=1 STOP=1 SELCTL=1 | 04H | 04H | 03H |  |  | 03H
7 | CLR | 无 | 跳出循环 | SEL3-SEL0=0011 P0=1